## VT vs VS
VT V8 Series 1 PCM Wiring
| A |  | B |  | C |  | D |  | E |  | F
1 | GND | ======= | GND | ======= | TCC Enable | ======= | MAF | ======= | Inj 6 |  | Inj 5
2 | GND | ======= | GND | ======= | 1-2 Solenoid |  | - | - | Inj 1 |  | Inj 7 | =======
3 | ALDL Data | ======= | J | ======= | 2-3 Solenoid | ======= | Cam Bypass |  | Inj 2 |  | Inj 8
4 | IGN 12V | ======= | IAT | ======= | Purge | ======= | - | - | Inj 4 | ======= | AC Relay - | =======
5 | WIDEBAND | NEW | ECT | ======= | VSS Speedo | ======= | VSS Low |  | Inj 3 |  | Start Relay - | =======
6 | Fuel Pump + | ======= | TFT | ======= | VSS High | ======= | - | - | - | - | Fan High | =======
7 | TPS 5V |  | AC Enable 5V | ======= | IAC A Hi |  | - | - | - | - | - | -
8 | 12V+ |  | 12V+ |  | IAC A Lo | ======= | - | - | - | - | Crank Sensing | =======
9 | - | - | - | - | IAC B Lo | ======= | Ign Bypass | ======= | ???????? |  | Range A | =======
10 | - | - | 0-5V input MAP | NEW | IAC B Hi | ======= | Ign EST |  | - | - | Range B
11 | - | - | TPS |  | - | - | Ign Lo | ======= | - | - | Range C
12 | - | - | Inj Mon |  | Knock | ======= | Ign Hi |  | Oil Press SW |  | Pwr/Econ
13 |  |  |  |  | 3-2 SOL | ======= | O2 + R |  | - | - | - | -
14 |  |  |  |  | 3-2 SOL | ======= | O2 - R | ======= | Press Lo | ======= | ALDL Test | =======
15 |  |  |  |  | TCC PWM |  | O2 + L |  | Press Hi |  | - | -
16 |  |  |  |  | TCC PWM |  | O2 - L | ======= | GND ECT/TPS | ======= | IAT/TFT GND
VS V8 Series 1 & 2 PCM Wiring
| A |  | B |  | C |  | D
1 | Fuel Pump + | ======= | Econ/PWR |  | IGN 12V |  | 12V+ | ======= | Blue Text = Variance in Wire-Colour from other PCM
2 | 2-3 Solenoid | ======= | Range C |  | GND | Black | IAT/MAP GND | Black | Red Text = Input/output not originally found on other PCM
3 | 1-2 Solenoid |  | Range B |  | GND | Black | ECT/TFT/TP GND | ======= | Green Text = New Input
4 | TCC PWM |  | Range A |  | MAP 5V+ | ======= | TPS Ref 5V+
5 | AC Relay | ======= | VSS High | ======= | TPS |  | Knock | =======
6 | - | - | VSS Low |  | IAC A Hi |  | ALDL Test | =======
7 | DTC | ======= | Press Lo | ======= | IAC A Lo | ======= | Inj Volt Mon
8 | Fan High | ======= | Press Hi |  | IAC B Lo | ======= | WIDEBAND | NEW
9 | TCC Enable | ======= | - | - | IAC B Hi | ======= | IAT
10 | Trip | ======= | - | - | MAP |  | - | -
11 | 3-2 Solenoid | ======= | Knock | NEW | ALDL Data | ======= | Ign EST
12 | - | - | AC SW |  | VSS Speedo | ======= | Ign Bypass | =======
13 |  |  |  |  | O2 GND | Black | Ign Lo | =======
14 |  |  |  |  | O2 Signal |  | Ign Hi
15 |  |  |  |  | Inj 2,4,7,8 |  | TFT | =======
16 |  |  |  |  | Inj 1,3,5,6 |  | ECT