## Sheet1
100% Flow LB/Hr: | 81.1104 | 100% Flow CC/Min: | 852
Theoretical Max HP Per Injector | 135.184 | No Cylinders | 6
Theoretical Max HP All Injectors | 811.1041 | Transmision Loss % | 20
|  | B.S.F.C | 0.6
RPM | INJ DC% | INJ Pulse ms | Approx HP | Trans Loss | HP After Trans Loss | Torque Ft.Lb
3500 | 33.7458 | 11.57 | 273.7138 | 54.7428 | 218.9711 | 328.5888
4000 | 38.2667 | 11.48 | 310.3825 | 62.0765 | 248.306 | 326.0328
4500 | 42.1125 | 11.23 | 341.5762 | 68.3152 | 273.261 | 318.9328
5000 | 46.8333 | 11.24 | 379.8671 | 75.9734 | 303.8937 | 319.2168
5500 | 53.2125 | 11.61 | 431.6088 | 86.3218 | 345.287 | 329.7248
5800 | 55.7283 | 11.53 | 452.0148 | 90.403 | 361.6118 | 327.4528
Based on industry standards |  | Naturally Aspirated: | Boosted or forced induction:
the Brake Specific Fuel Consumption for: |  | Gasoline – .45 to .50 | Gasoline – .60 to .65
|  | E85 – .63 to .70 | E85 – .84 to .91
|  | Methanol – .9 to 1.0 | Methanol – 1.80 to 2.0