## PE AFR
Power Enrichment Air/Fuel Ratio $A5
All Values in this Example from Holden V6 SC bin DARC
|  |  |  | %TPS | 100 |  | NOTE: ONLY CHANGE VALUES IN RED
|  |  |  | Deg C | 104
| PE AFR Vs (Coolant) Base Value |  |  |  |  | Time in Power Enrichment (seconds)
| degrees C | Dec | HEX |  |  | 0 | 1.6 | 3.2 | 4.8 | 6.4 | 8 | 9.6 | 11.2 | 12.8 | 14.4 | 16 | 17.6 | 19.2 | 20.8 | 22.4 | 24 | 25.6
| -40 | 13.0032 | 7E | Engine RPM | 800 | 12.6296 | 12.6296 | 12.6296 | 12.6296 | 12.6296 | 12.6296 | 12.0641 | 12.0641 | 12.0641 | 12.0641 | 12.0641 | 11.4652 | 11.4652 | 11.4652 | 11.4652 | 11.4652 | 11.4652
| -16 | 14.0034 | 75 |  | 1600 | 12.6296 | 12.6296 | 12.6296 | 12.6296 | 12.6296 | 12.6296 | 12.0641 | 12.0641 | 12.0641 | 12.0641 | 12.0641 | 11.4652 | 11.4652 | 11.4652 | 11.4652 | 11.4652 | 11.4652
| 8 | 14.0034 | 75 |  | 2400 | 12.0922 | 12.0922 | 12.0922 | 12.0922 | 12.0922 | 12.0922 | 11.5508 | 11.5508 | 11.5508 | 11.5508 | 11.5508 | 10.9773 | 10.9773 | 10.9773 | 10.9773 | 10.9773 | 10.9773
| 32 | 14.0034 | 75 |  | 3200 | 12.0922 | 12.0922 | 12.0922 | 12.0922 | 12.0922 | 12.0922 | 11.5508 | 11.5508 | 11.5508 | 11.5508 | 11.5508 | 10.9773 | 10.9773 | 10.9773 | 10.9773 | 10.9773 | 10.9773
| 56 | 14.0034 | 75 |  | 4000 | 11.5203 | 11.5203 | 11.5203 | 11.5203 | 11.5203 | 11.5203 | 11.0044 | 11.0044 | 11.0044 | 11.0044 | 11.0044 | 10.4581 | 10.4581 | 10.4581 | 10.4581 | 10.4581 | 10.4581
| 80 | 14.0034 | 75 |  | 4800 | 11.5203 | 11.5203 | 11.5203 | 11.5203 | 11.5203 | 11.5203 | 11.0044 | 11.0044 | 11.0044 | 11.0044 | 11.0044 | 10.4581 | 10.4581 | 10.4581 | 10.4581 | 10.4581 | 10.4581
| 104 | 13.3203 | 7B |  | 5600 | 11.2914 | 11.2914 | 11.2914 | 11.2914 | 11.2914 | 11.2914 | 10.7858 | 10.7858 | 10.7858 | 10.7858 | 10.7858 | 10.2504 | 10.2504 | 10.2504 | 10.2504 | 10.2504 | 10.2504
| 128 | 13.0032 | 7E |  | 6400 | 11.0714 | 11.0714 | 11.0714 | 11.0714 | 11.0714 | 11.0714 | 10.5757 | 10.5757 | 10.5757 | 10.5757 | 10.5757 | 10.0507 | 10.0507 | 10.0507 | 10.0507 | 10.0507 | 10.0507
| 152 | 13.0032 | 7E
NOTE: There are other terms that affect the PE AFR, use above as a GUIDE ONLY!!!!
PE Multiplier Time
| Seconds | Dec | HEX |  |  | STANDALONE RESULTS
| 0 | 1 | 80 |  |  |  | Engine RPM | 2000
| 1.6 | 1 | 80 |  |  |  | Time in Power Enrichment | 5
| 3.2 | 1 | 80 |  |  |  | %TPS | 50
| 4.8 | 1 | 80 |  |  |  | Coolant Temp | 104
| 6.4 | 1 | 80 |  |  |  |  | 12.5365
| 8 | 1 | 80
| 9.6 | 1.0469 | 86 |  |  | NOTE: You Must Click "Calculate PE AFR" button to update standalone results.
| 11.2 | 1.0469 | 86
| 12.8 | 1.0469 | 86
| 14.4 | 1.0469 | 86
| 16 | 1.0469 | 86
| 17.6 | 1.1016 | 8D
| 19.2 | 1.1016 | 8D
| 20.8 | 1.1016 | 8D
| 22.4 | 1.1016 | 8D
| 24 | 1.1016 | 8D
| 25.6 | 1.1016 | 8D
PE Multiplier RPM
| RPM | Dec | HEX
| 800 | 1 | 80
| 1600 | 1 | 80
| 2400 | 1.0469 | 86
| 3200 | 1.0469 | 86
| 4000 | 1.1016 | 8D
| 4800 | 1.1016 | 8D
| 5600 | 1.125 | 90
| 6400 | 1.1484 | 93 |  | Refer www.delcohacking.net for xdf and details
PE Multiplier TPS%
| TPS% | Dec | HEX
| 0 | 0 | 00
| 12.5 | 0 | 00
| 25 | 0 | 00
| 37.5 | 0.03125 | 04
| 50 | 0.039062 | 05
| 62.5 | 0.046875 | 06
| 75 | 0.054688 | 07
| 87.5 | 0.054688 | 07
| 100 | 0.054688 | 07

## PE Spark
Power Enrichment Spark Correction $A5
All Values in this Example from Holden V6 SC bin DARC
NOTE: ONLY CHANGE VALUES IN RED
| PE Spark Correction Vs Time - Base Value |  |  |  |  | Time in Power Enrichment (seconds)
| [sec] | Dec | Hex |  |  | 0 | 3.2 | 6.4 | 9.6 | 12.8 | 16 | 19.2 | 22.4 | 25.6
| 0 | 0 | 64 | Engine RPM | 800 | 0 | 0 | 0 | 0 | 0 | 0 | 0 | 0 | 0.87891
| 3.2 | 0 | 64 |  | 1600 | 0 | 0 | 0 | 0 | 0 | 0 | 0 | 0 | 0.87891
| 6.4 | 0 | 64 |  | 2400 | 0 | 0 | 0 | 0 | 0 | 0 | 0 | 0 | 1.7578
| 9.6 | 0 | 64 |  | 3200 | 0 | 0 | 0 | 0 | 0 | 0 | 0 | 0 | 1.7578
| 12.8 | 0 | 64 |  | 4000 | 0 | 0 | 0 | 0 | 0 | 0 | 0 | 0 | 1.7578
| 16 | 0 | 64 |  | 4800 | 0 | 0 | 0 | 0 | 0 | 0 | 0 | 0 | 0
| 19.2 | 0 | 64 |  | 5600 | 0 | 0 | 0 | 0 | 0 | 0 | 0 | 0 | 0
| 22.4 | 0 | 64 |  | 6400 | 0 | 0 | 0 | 0 | 0 | 0 | 0 | 0 | 0
| 25.6 | 7.0312 | 78
PE RPM VS Spark Correction Multiplier (Positive Base Value)
| [rpm] | Dec | Hex
| 800 | 0.125 | 20
| 1600 | 0.125 | 20
| 2400 | 0.25 | 40
| 3200 | 0.25 | 40
| 4000 | 0.25 | 40
| 4800 | 0 | 00
| 5600 | 0 | 00
| 6400 | 0 | 00
PE RPM VS Spark Correction Multiplier (Negative Base Value)
| [rpm] | Dec | Hex
| 800 | 0 | 00
| 1600 | 0 | 00
| 2400 | 0 | 00
| 3200 | 0 | 00
| 4000 | 0 | 00
| 4800 | 0 | 00
| 5600 | 0 | 00
| 6400 | 0 | 00 | Refer www.delcohacking.net for xdf and details